## Point sequence
Command | command options | Command equation | data option | data | units | Note
Wait (0x00) | NA | Command | NA | delay in us (32 bits) | us
Match current (0x20) | NA | Command | fast / slow(32th bit) | current data (16 bits) | volt / bits /nA
Digital output (0x40) | ch 0 -5 | Command + options | NA | ON / OFF (1bit) | bool
Shift analog output (0x60) | ch 0 -16 | Command + options | up / down (32th bit) | shift data (20 bits) | volt / bits /nA
Analog output (0x80) | ch 0 -16 | Command + options | NA | out data (20 bits) | volt / bits /nA
Ramp analog output (0xa0) | ch 0 -16 | Command + options | step size (12 bits) | target data (20 bits) | volt / bits /nA | always 100us delay
Read (0xc0) | ch 0 - 7 | Command + (options * 4) | NA | average number (16 bits) | times
Shift ramp analog output (0xe0) | ch 0 -16 | Command + options | up / down (32th bit), step size (11 bits) | target data (20 bits) | volt / bits /nA | always 100us delay

## Rules
error code | content
0x00 | Start does not match end for read sequence
0x01 | Match current before feedback off
0x02 | I set change conflict with match current | Can be get ride off?
0x03 | commad out of range
0x04
0x05
0x06
0x07
0x08
0x09
0x0a
0x0b
0x0c
0x0d
0x10
0x11
0x12
0x13
0x14

## Point sequence template
Command | Channel | Option 1 | Option 2 | data | units
Wait | NA | NA | NA | 0xffffffff | us
Match | NA | FAST | NA | 0xffff | bits
Dout | 0 | NA | NA | ON | bool
Shfit | 13 | UP | NA | 0xfffff | volts
Aout | 13 | NA | NA | 0xfffff | bits
Ramp | 13 | NA | 0xfff | 0xfffff | bits
Read | 6 | NA | NA | 0xffff | times
ShiftRamp | 13 | DOWN | 0x7ff | 0xfffff | bits